## CIS_DB
Part number | Part type | Manufacturer Part Number | Value | Description | PCB Footprint | Maunufator | Mounting type | Schematic part | Datasheet
1000001 | 贴片电容 | 0603CG101G500NT | 100pF/50V/2% | 100pF/50V/2% | C0603 | FH | SMT | mylib\CAP NP
1000002 | 贴片电容 | 0603B103J500NT | 10nF/20%/50V | 10nF/20%/50V | C0603 | FH | SMT | mylib\CAP NP
1000003 | 贴片电容 | 06035A100JAT2A | 10pF/50V/5% | 10pF/50V/5% | C0603 | FH | SMT | mylib\CAP NP
1000004 | 贴片电容 | 0603B181K500NT | 180pF/50V/10% | 180pF/50V/10% | C0603 | FH | SMT | mylib\CAP NP
1000005 | 贴片电容 | 0603CG180G500NT | 18pF/50V/10% | 18pF/50V/10% | C0603 | FH | SMT | mylib\CAP NP
1000006 | 贴片电容 | CL10B225KP8NNNC | 2.2uF/10V/10%/X7R | 2.2uF/10V/10%/X7R | C0603 | SAMSUNG | SMT | mylib\CAP NP
1000007 | 贴片电容 | 0603B301K500NT | 300pF/50V/10% | 300pF/50V/10% | C0603 | FH | SMT | mylib\CAP NP
1000008 | 贴片电容 | 0805B106K160NT | 10uF/16V/10% | 10uF/16V/10% | C0805 | FH | SMT | mylib\CAP NP
1000009 | 贴片电容 | 0805B105K500NT | 1uF/50V/0805 | 1uF/50V/0805 | C0805 | FH | SMT | mylib\CAP NP
1000010 | 贴片电容 | 0805X226M160NT | 22uF/16V/10% | 22uF/16V/10% | C0805 | FH | SMT | mylib\CAP NP
1000011 | 贴片电阻 | 0603 F0000T5E | 0R/1% | 0R/1% | R0603 | UniOhm | SMT | mylib\Resistor
1000012 | 贴片电阻 | 0603 F1501T5E | 1.5K/1% | 1.5K/1% | R0603 | UniOhm | SMT | mylib\Resistor
1000013 | 贴片电阻 | 0603 F1022T5E | 10.2K/1% | 10.2K/1% | R0603 | UniOhm | SMT | mylib\Resistor
1000014 | 贴片电阻 | 0603 F1072T5E | 10.7K/1% | 10.7K/1% | R0603 | UniOhm | SMT | mylib\Resistor
1000015 | 贴片电阻 | 0603 F100JT5E | 100R/1% | 100R/1% | R0603 | UniOhm | SMT | mylib\Resistor
1000016 | 贴片电阻 | 0603 F1002T5E | 10K/1% | 10K/1% | R0603 | UniOhm | SMT | mylib\Resistor
1000017 | 贴片电阻 | 0603 F1102T5E | 11K/1% | 11K/1% | R0603 | UniOhm | SMT | mylib\Resistor
1000018 | 贴片电阻 | 0603 F1212T5E | 12.1K/1% | 12.1K/1% | R0603 | UniOhm | SMT | mylib\Resistor
1000019 | 贴片电阻 | 0603 F1502T5E | 15K/1% | 15K/1% | R0603 | UniOhm | SMT | mylib\Resistor
1000020 | 贴片电阻 | 0603 F150JT5E | 15R/1% | 15R/1% | R0603 | UniOhm | SMT | mylib\Resistor
1000021 | 贴片电阻 | 0603 F1001T5E | 1K/1% | 1K/1% | R0603 | UniOhm | SMT | mylib\Resistor
1000022 | 贴片电阻 | 0603 F2262T5E | 22.6K/1% | 22.6K/1% | R0603 | UniOhm | SMT | mylib\Resistor
1000023 | 贴片电阻 | 0603 F2700T5E | 270R/1% | 270R/1% | R0603 | UniOhm | SMT | mylib\Resistor
1000024 | 贴片电阻 | 0603 F2001T5E | 2K/1% | 2K/1% | R0603 | UniOhm | SMT | mylib\Resistor
1000025 | 贴片电阻 | 0603 F3322T5E | 33.2K/1% | 33.2K/1% | R0603 | UniOhm | SMT | mylib\Resistor
1000026 | 贴片电阻 | 0603 F3302T5E | 33K/1% | 33K/1% | R0603 | UniOhm | SMT | mylib\Resistor
1000027 | 贴片电阻 | 0603 F330JT5E | 33R/1% | 33R/1% | R0603 | UniOhm | SMT | mylib\Resistor
1000028 | 贴片电阻 | 0603 F4301T5E | 4.3K/1% | 4.3K/1% | R0603 | UniOhm | SMT | mylib\Resistor
1000029 | 贴片电阻 | 0603 F4701T5E | 4.7K/1% | 4.7K/1% | R0603 | UniOhm | SMT | mylib\Resistor
1000030 | 贴片电阻 | 0603 F499JT5E | 49R9/1% | 49R9/1% | R0603 | UniOhm | SMT | mylib\Resistor
1000031 | 贴片电阻 | 0603 F5491T5E | 5.49K/1% | 5.49K/1% | R0603 | UniOhm | SMT | mylib\Resistor
1000032 | 贴片电阻 | 0603 F5901T5E | 5.9K/1% | 5.9K/1% | R0603 | UniOhm | SMT | mylib\Resistor
1000033 | 贴片电阻 | 0603 F6801T5E | 6.8K/1% | 6.8K/1% | R0603 | UniOhm | SMT | mylib\Resistor
1000034 | 贴片电阻 | 1206 F0000T5E | 0R/1% | 0R/1% | R1206 | UniOhm | SMT | mylib\Resistor
1000035 | 贴片电阻 | 1206 F100JT5E | 10R/1% | 10R/1% | R1206 | UniOhm | SMT | mylib\Resistor
1000036 | 贴片排阻 | 4D03WGF1002T5 | 10K/5% | 10K/5% | RP8-0603 | UniOhm | SMT | mylib\Resistor Network
1000037 | 贴片排阻 | 4D03WGF4701T5E | 4.7K/1% | 4.7K/1% | RP8-0603 | UniOhm | SMT | mylib\Resistor Network
1000038 | 贴片排阻 | 4D03WGF499JT5E | 49.9R/1% | 49.9R/1% | RP8-0603 | UniOhm | SMT | mylib\Resistor Network
1000039 | 贴片磁珠 | BLM18AG102SN1 | 1000R/100M/0.45A | 1000R/100M/0.45A | L0603 | MURATA | SMT | mylib\FerriteBead
1000040 | 贴片磁珠 | MPZ1608D101BTA00 | 100R/100M/3A | 100R/100M/3A | L0603 | TDK | SMT | mylib\FerriteBead
1000041 | 贴片电感 | FHW0603UF1R0JST | 1uH/5%/0.33A | 1uH/5%/0.33A | L0603 | FH | SMT | mylib\Inductor
1000042 | 贴片电感 | FHW0603UF2R2KST | 2.2uH/10%/0.28A | 2.2uH/10%/0.28A | L0603 | FH | SMT | mylib\Inductor
1000043 | 贴片磁珠 | BLM18PG221SN1D | 220R/100M/1A | 220R/100M/1A | L0603 | MURATA | SMT | mylib\FerriteBead
1000044 | 贴片电感 | VHF160808H33NJT | 33nH/0.3A | 33nH/0.3A | L0603 | FH | SMT | mylib\Inductor
1000045 | 贴片电感 | NLV32T-1R2J-PF | 1.2uH/0.39A/5% | 1.2uH/0.39A/5% | L1210 | TDK | SMT | mylib\Inductor
1000046 | 贴片LED | 19-217/G7C-AN1P2/3 | green/0603 | green/0603 | LED-0603 | Everlight | SMT | mylib\led
1000047 | 贴片晶体管 | SI2302 | SI2302 | N-channel/20V/2.3A | SOT-23 | FM | SMT | mylib\si2302 | 晶体管\MOS管\SI2302.pdf
1000048 | 贴片晶体管 | Si2301 | Si2301 | P-Channel/-18V/1.6A | SOT-23 | FM | SMT | mylib\si2301 | 晶体管\MOS管\SI2301.pdf
1000049 | 贴片晶体管 | S9012 | S9012 | PNP/40V/0.5A | SOT-23 | CJ | SMT | mylib\PNP
1000050 | 贴片芯片 | LMP7717MF | LMP7717MF | 2V-5.5V 88MHz | SOT23-5 | TI | SMT | mylib\OPA-1CH
1000051 | 贴片TVS | ESDU5V0H4 | ESDU5V0H4 | TVS/4-channels | sot23-6 | CJ | SMT | mylib\ESDA6V1W5
1000052 | 贴片二极管 | RB551V-30 | RB551V-30 | 30V/0.5A | SOD-323 | CJ | SMT | mylib\Diode | 晶体管\肖特基二极管\RB551VM-30.pdf
1000053 | 贴片TVS | SMBJ24CA | SMBJ24CA | 24V/600W | DO214-AA | MDD | SMT | mylib\tvs
1000054 | 贴片二极管 | SS34 | SS34 | 3A/40V | DO214-AA | MDD | SMT | mylib\Diode
1000055 | 贴片TVS | SMBJ6.0CA | SMBJ6.0CA | SMBJ6.0CA | DO214-AA | MDD | SMT | mylib\tvs
1000056 | 贴片TVS | SMCJ33CA | SMCJ33CA | 33V/1500W | DO214-AB | MDD | SMT | mylib\tvs
1000057 | 贴片二极管 | SS54 | SS54 | 5A/40V | DO214-AB | MDD | SMT | mylib\Diode
1000058 | 贴片电池座 | CR1220-2 | CR1220-2 | CR1220/batteryholder | cr1220-dip | Q&J | SMT | mylib\3690-batteryholder
1000059 | FPGA | EP4CE10F17C8N | EP4CE10F17C8N | fpga/cyclone | fbga256_opt1 | Altera | SMT | mylib\EP4CE10F17C8N
1000060 | 贴片保险丝 | mSMD150-24V | 1.5A/24V | 1.5A/24V | FUSE-1812 | sealand | SMT | mylib\FUSE_PTC
1000061 | 贴片电感 | SLD10D50S150MTT | 15uH/20%/3.4A | 15uH/20%/3.4A | IND-SM10X10 | Sunltech | SMT | mylib\Inductor
1000062 | 贴片电感 | FNR4026S100MT | 10uH/1.3A | 10uH/1.3A | ind-sm4x4mm | cjiang | SMT | mylib\Inductor
1000063 | 贴片按键 | SMD key | SW/3*6*2.5 | SW/3*6*2.5 | key_2pin |  | SMT | mylib\key2
1000064 | 贴片模组 | LEA-6T | 贴片模组 | GPS module | LEA-6T | U-BLOX | SMT | mylib\LED-6T
1000065 | 贴片芯片 | STM32F407IGT6 | STM32F407IGT6 | Cortex-M4/168M | lqfp176-24x24 | ST | SMT | MYLIB\STM32F407IG | MCU\STM32F407IGT6.pdf
1000066 | 贴片芯片 | LAN8720AI-CP-TR | LAN8720AI-CP-TR | Phy/RMII | QFN24-0_5-4X4X1MM | MicroChip | SMT | mylib\LAN8720AI-CP-TR | 电平调制\LAN8720A.pdf
1000067 | 贴片芯片 | TDC-GP21 | TDC-GP21 | 90pS/TDC | qfn32-0_5-5x5x1MM | ACAM | SMT | mylib\TDC-GP21
1000068 | 贴片芯片 | TPS7A8901RTJR | TPS7A8901RTJR | 1.4-6.5V/2A | RTJ0020D | TI | SMT | mylib\TPS7A7001 | 电源芯片\LDO\TPS7A89.pdf
1000069 | 贴片连接器 | MECT-110-01-M-D-RA1 | LightMode/SFP | LightMode | samtec_sfp_mect20 | SAMTEC | SMT | mylib\LightModel_SFP
1000070 | 贴片芯片 | NC7SZU04P5X | NC7SZU04P5X | 1.65-5.5V Not Gate | SC70-5 | FAIRCHILD | SMT | mylib\74LVC1G04
1000071 | 贴片芯片 | DAC8411IDCKT | DAC8411IDCKT | 16bit /DAC | SC70-6 | TI | SMT | mylib\DCA8411
1000072 | 贴片芯片 | MAX3232IDR | MAX3232IDR | 3-5.5v/RS232 | SO16-MAX3232C | TI | SMT | mylib\MAX3232 | 电平调制\MAX3232.pdf
1000073 | 贴片芯片 | EPCQ16ASI8N | EPCQ16ASI8N | Fpga_eeprom | SOIC-8-EPCS16 | ALTERA | SMT | mylib\EPCS16
1000074 | 贴片芯片 | REF5030AIDR | REF5030AIDR | REF/3V | SOIC-8-REF5030AIDR | TI | SMT | mylib\REF5050 | 电源芯片\DC-DC\ref5050.pdf
1000075 | 贴片芯片 | W25Q64JVSSIQ | W25Q64JVSSIQ | 64Mbit | SOIC8-W | WINBOND | SMT | mylib\W25Q64BV | 存储芯片\W25Q64BV.pdf
1000076 | 贴片芯片 | TPS5450DDA | TPS5450DDA | 5.5-36V/5A/500KHz | SOP-8-TPS5450 | TI | SMT | mylib\TPS5450DDA
1000077 | 贴片芯片 | CY7C1041GN30-10ZSXI | CY7C1041GN30-10ZSXI | 512Kb/10ns | TSOP-44 | CYPRESS | SMT | mylib\CY7C1041DV33-10ZSX
1000078 | 贴片晶振 | FC-135 | 32.768KHz ±20ppm 12.5pF | 32.768KHz ±20ppm 12.5pF | XTAL3215 | EPSON | SMT | mylib\xtal1 | 晶振\贴片晶振\爱普生FC-135.pdf
1000079 | 电解电容 | KM221M050G125A | 220uF/50V/10x12.5 | 220uF/50V/10x12.5 | ALU-10-5MM | CapXon | THR | mylib\CAP POL
1000080 | 射频连接器 | TNC-KWE | TNC-KWE | TNC header | TNC-KWE | Bolink | THR | mylib\ANTENNA_5PIN
1000081 | 射频连接器 | BNC-KYWE | BNC-KYWE | BNC header | TNC-KWE | Bolink | THR | mylib\ANTENNA_5PIN
1000082 | 电源连接器 | 2EDGR-5.08-3P | 5.08/3P | 5.08/3P | port5_08mm-3h | KANGNEX | THR | mylib\CON 3
1000083 | 温度传感器 | DS18B20+ | DS18B20+ | TempSensor 3-5.5V | TO-92 | MAXIM | THR | mylib\ds18b20
1000084 | 直插排针 |  | 2.54mm 2X5p | 2.54mm 2X5p | 2_54mm-2x5p |  | THR | mylib\con2*5
1000085 | RJ45连接器 | HR913129AE | HR913129AE | -40~85/2250V | RJ-45-HR911103A | HanRun | THR | mylib\HR913129AE
1000086 | 直插排针 |  | 2.54MM 2x4P | 2.54MM 2x4P | 2_54mm-2x4p |  | THR | mylib\con2*4
1000087 | 直插排针 |  | 2_54mm-3P | 2_54mm-3P | 2_54mm-3P |  | THR | mylib\con3
1000088 | 直插LED | 204-10SDRD/S530-A3-L | RED/3mm | RED/3mm | LED-3mm | Everlight | THR | mylib\led
1000089 | 压敏电阻 | 14D470K | 14D470K | 14D 47V Varistor Voltage | MOV-14D | HEL | THR | mylib\Varistor
1000090 | DB9连接器 | DMR-9P | DB9 right angle female | DB9 right angle female | db9-fm | Ckmtw | THR | mylib\CONNECTOR DB9
1000091 | 侧插按键 | upright 6*6*12 | upright 6*6*12 | upright 6*6*12 | upright_key_6x6x12 |  | THR | mylib\key1
1000092 | 恒温晶振 | WTL36A11157 | 10M/0.1ppm/ocxo | 10M/0.1ppm/ocxo | WTL36A11157 | WTL | THR | mylib\OCXO | 晶振\温补晶振\WTL36A11157.pdf
1000093 | 贴片电容 | 1206B472K202NT | 4.7nF/2kV/10% | 4.7nF/2kV/10% | C1206 | FH | SMT | mylib\CAP NP
1000094 | 贴片钽电容 | 293D227X9016E2TE3 | 220uF/16V/10% | 220uF/16V/10% | tan-d-7343 | VISHAY | SMT | mylib\ocxo
1000095 | 贴片电容 | 0603B331K500NT | 330pF/50V/10% | 330pF/50V/10% | C0603 | FH | SMT | mylib\CAP NP
1000096 | 机械孔 |  | hole | hole | hole-plate-2_8-5 |  | THR | mylib\hole
1000097 | 直插排针 |  | 2.54MM 2X6P | 2.54MM 2X6P | 2_54mm-2x6P |  | THR | mylib\con2*6
1000098 | 贴片共模电感 | ACM7060-701-2PL-TL01 | 700R@100M/3A | 700R@100M/3A | ACM7060 | TDK | SMT | mylib\Inductor Common mode
1000099 | 贴片共模电感 | DLW21SN371SQ2 | 370R/100MHz/0.28A | 370R/100MHz/0.28A | DLW21SN371SQ2 | MURATA | SMT | mylib\Inductor Common mode
1000100 | 贴片电阻 | 0603 F100JT5E | 100R/1% | 100R/1% | R0603 | UniOhm | SMT | mylib\Resistor
1000101 | 贴片电阻 | 0603 F010JT5E | 10R/1% | 10R/1% | R0603 | UniOhm | SMT | mylib\Resistor
1000102 | 贴片电阻 | 0603 F0000T5E | 0R/1% | 0R/1% | R0603 | UniOhm | SMT | mylib\Resistor
1000103 | 贴片电阻 | 0603 F1002T5E | 10K/1% | 10K/1% | R0603 | UniOhm | SMT | mylib\Resistor
1000104 | 贴片电阻 | 0603 F1001T5E | 1K/1% | 1K/1% | R0603 | UniOhm | SMT | mylib\Resistor
1000105 | 贴片电阻 | 0603 F051JT5E | 51R/1% | 51R/1% | R0603 | UniOhm | SMT | mylib\Resistor
1000106 | 测试点 |  | Testpoint | Testpoint | TP-VIA |  | THR | mylib\TestPoint
1000107 | 贴片TVS | GBLC03C | 3V/350W | 3V/350W | SOD-323 | yenji | SMT | mylib\GBLC0XX_TVS
1000108 | 贴片模组 | NEO-M8N | NEO-M8N | GPS module | NEO-M8 | U-BLOX | SMT | mylib\NEO-M8
1000109 | 贴片电容 | 0603B104K500NT | 100nF/50V/10%/X7R | 100nF/50V/10%/X7R | C0603 | FH | SMT | mylib\CAP NP
1000110 | 贴片TVS | SMBJ15CA | SMBJ15CA | 15V/600W | DO214-AA | MDD | SMT | mylib\tvs
1000111 | 贴片电感 | CMI322513X100K | 10uH/5%/300mA | 10uH/5%/300mA | L1210 | FH | SMT | mylib\Inductor
1000112 | 贴片电容 | CL10A475KO8NNNC | 4.7uF/16V/10% | 4.7uF/16V/10% | C0603 | SAMSUNG | SMT | mylib\CAP NP
1000113 | 电源模块 | B0505S-1WR3 | B0505S-1WR3 | 1W/3000V | B_M-2W | MORNSUN | THR | mylib\B_S-1WR2
1000114 | 贴片LED | 19-217/R6C-AL1M2VY/3T | red | red | LED-0603 | everlight | SMT | mylib\led
1000115 | 贴片电阻 | 2512 J0221T4E | 220R/5% | 220R/5% | R2512 | UniOhm | SMT | mylib\Resistor
1000116 | 贴片芯片 | ADuM1201BRZ | ADuM1201BRZ | 10 Mbps | SOIC-8 | ADI | SMT | mylib\ADuM1201BRZ
1000117 | 贴片芯片 | STM32F767IGT6 | STM32F767IGT6 | Cortex M7/216MHz | lqfp176-24x24 | ST | SMT | mylib\STM32F767IGT6
1000118 | 直插排针 |  | 2.54MM 2P | 2.54MM 2P | 2_54mm-2p |  | THR | mylib\con2
1000119 | 贴片TVS | ESDA6V1-5W6 | 6.1V/1W/5ch | 6.1V/1W/5ch | SOT323-6L | ST | SMT | mylib\ESDA6V1-5W6 | 贴片TVS\ESDA6V1-5W6.pdf
1000120 | 贴片晶振 | 3N00032G33YC | 32.768KHz ±30ppm 1.8-3.3V | 32.768KHz ±30ppm 1.8-3.3V | XTAL3225 | SJK | SMT | mylib\xtal3 | 晶振\贴片晶振\3N00032G33YC.pdf
1000121 | 贴片电容 | 0603B225K160NT | 2.2uF/16V/10%/X7R | 2.2uF/16V/10%/X7R | C0603 | FH | SMT | mylib\CAP NP