## CIS_DB
Part number | Part type | Manufacturer Part Number | Value | Description | PCB Footprint | Maunufator | Mounting type | Schematic part | Datasheet
1000001 | 贴片电容 | 0603CG101G500NT | 100pF/50V/2% | 100pF/50V/2% | C0603 | FH | SMT | mylib\CAP NP
1000002 | 贴片电容 | 0603B103J500NT | 10nF/20%/50V | 10nF/20%/50V | C0603 | FH | SMT | mylib\CAP NP
1000003 | 贴片电容 | 06035A100JAT2A | 10pF/50V/5% | 10pF/50V/5% | C0603 | FH | SMT | mylib\CAP NP
1000004 | 贴片电容 | 0603B181K500NT | 180pF/50V/10% | 180pF/50V/10% | C0603 | FH | SMT | mylib\CAP NP
1000005 | 贴片电容 | 0603CG180G500NT | 18pF/50V/10% | 18pF/50V/10% | C0603 | FH | SMT | mylib\CAP NP
1000006 | 贴片电容 | CL10B225KP8NNNC | 2.2uF/10V/10%/X7R | 2.2uF/10V/10%/X7R | C0603 | SAMSUNG | SMT | mylib\CAP NP
1000007 | 贴片电容 | 0603B301K500NT | 300pF/50V/10% | 300pF/50V/10% | C0603 | FH | SMT | mylib\CAP NP
1000008 | 贴片电容 | 0805B106K160NT | 10uF/16V/10% | 10uF/16V/10% | C0805 | FH | SMT | mylib\CAP NP
1000009 | 贴片电容 | 0805B105K500NT | 1uF/50V/0805 | 1uF/50V/0805 | C0805 | FH | SMT | mylib\CAP NP
1000010 | 贴片电容 | 0805X226M160NT | 22uF/16V/10% | 22uF/16V/10% | C0805 | FH | SMT | mylib\CAP NP
1000011 | 贴片电阻 | 0603 F0000T5E | 0R/1% | 0R/1% | R0603 | UniOhm | SMT | mylib\Resistor
1000012 | 贴片电阻 | 0603 F1501T5E | 1.5K/1% | 1.5K/1% | R0603 | UniOhm | SMT | mylib\Resistor
1000013 | 贴片电阻 | 0603 F1022T5E | 10.2K/1% | 10.2K/1% | R0603 | UniOhm | SMT | mylib\Resistor
1000014 | 贴片电阻 | 0603 F1072T5E | 10.7K/1% | 10.7K/1% | R0603 | UniOhm | SMT | mylib\Resistor
1000015 | 贴片电阻 | 0603 F100JT5E | 100R/1% | 100R/1% | R0603 | UniOhm | SMT | mylib\Resistor
1000016 | 贴片电阻 | 0603 F1002T5E | 10K/1% | 10K/1% | R0603 | UniOhm | SMT | mylib\Resistor
1000017 | 贴片电阻 | 0603 F1102T5E | 11K/1% | 11K/1% | R0603 | UniOhm | SMT | mylib\Resistor
1000018 | 贴片电阻 | 0603 F1212T5E | 12.1K/1% | 12.1K/1% | R0603 | UniOhm | SMT | mylib\Resistor
1000019 | 贴片电阻 | 0603 F1502T5E | 15K/1% | 15K/1% | R0603 | UniOhm | SMT | mylib\Resistor
1000020 | 贴片电阻 | 0603 F150JT5E | 15R/1% | 15R/1% | R0603 | UniOhm | SMT | mylib\Resistor
1000021 | 贴片电阻 | 0603 F1001T5E | 1K/1% | 1K/1% | R0603 | UniOhm | SMT | mylib\Resistor
1000022 | 贴片电阻 | 0603 F2262T5E | 22.6K/1% | 22.6K/1% | R0603 | UniOhm | SMT | mylib\Resistor
1000023 | 贴片电阻 | 0603 F2700T5E | 270R/1% | 270R/1% | R0603 | UniOhm | SMT | mylib\Resistor
1000024 | 贴片电阻 | 0603 F2001T5E | 2K/1% | 2K/1% | R0603 | UniOhm | SMT | mylib\Resistor
1000025 | 贴片电阻 | 0603 F3322T5E | 33.2K/1% | 33.2K/1% | R0603 | UniOhm | SMT | mylib\Resistor
1000026 | 贴片电阻 | 0603 F3302T5E | 33K/1% | 33K/1% | R0603 | UniOhm | SMT | mylib\Resistor
1000027 | 贴片电阻 | 0603 F330JT5E | 33R/1% | 33R/1% | R0603 | UniOhm | SMT | mylib\Resistor
1000028 | 贴片电阻 | 0603 F4301T5E | 4.3K/1% | 4.3K/1% | R0603 | UniOhm | SMT | mylib\Resistor
1000029 | 贴片电阻 | 0603 F4701T5E | 4.7K/1% | 4.7K/1% | R0603 | UniOhm | SMT | mylib\Resistor
1000030 | 贴片电阻 | 0603 F499JT5E | 49R9/1% | 49R9/1% | R0603 | UniOhm | SMT | mylib\Resistor
1000031 | 贴片电阻 | 0603 F5491T5E | 5.49K/1% | 5.49K/1% | R0603 | UniOhm | SMT | mylib\Resistor
1000032 | 贴片电阻 | 0603 F5901T5E | 5.9K/1% | 5.9K/1% | R0603 | UniOhm | SMT | mylib\Resistor
1000033 | 贴片电阻 | 0603 F6801T5E | 6.8K/1% | 6.8K/1% | R0603 | UniOhm | SMT | mylib\Resistor
1000034 | 贴片电阻 | 1206 F0000T5E | 0R/1% | 0R/1% | R1206 | UniOhm | SMT | mylib\Resistor
1000035 | 贴片电阻 | 1206 F100JT5E | 10R/1%/0.125W | 10R/1% | R1206 | UniOhm | SMT | mylib\Resistor
1000036 | 贴片排阻 | 4D03WGF1002T5 | 10K/5% | 10K/5% | RP8-0603 | UniOhm | SMT | mylib\Resistor Network
1000037 | 贴片排阻 | 4D03WGF4701T5E | 4.7K/1% | 4.7K/1% | RP8-0603 | UniOhm | SMT | mylib\Resistor Network
1000038 | 贴片排阻 | 4D03WGF499JT5E | 49.9R/1% | 49.9R/1% | RP8-0603 | UniOhm | SMT | mylib\Resistor Network
1000039 | 贴片磁珠 | BLM18AG102SN1 | 1000R/100M/0.45A | 1000R/100M/0.45A | L0603 | MURATA | SMT | mylib\FerriteBead
1000040 | 贴片磁珠 | MPZ1608D101BTA00 | 100R/100M/3A | 100R/100M/3A | L0603 | TDK | SMT | mylib\FerriteBead
1000041 | 贴片电感 | FHW0603UF1R0JST | 1uH/5%/0.33A | 1uH/5%/0.33A | L0603 | FH | SMT | mylib\Inductor
1000042 | 贴片电感 | FHW0603UF2R2KST | 2.2uH/10%/0.28A | 2.2uH/10%/0.28A | L0603 | FH | SMT | mylib\Inductor
1000043 | 贴片磁珠 | BLM18PG221SN1D | 220R/100M/1A | 220R/100M/1A | L0603 | MURATA | SMT | mylib\FerriteBead
1000044 | 贴片电感 | VHF160808H33NJT | 33nH/0.3A | 33nH/0.3A | L0603 | FH | SMT | mylib\Inductor
1000045 | 贴片电感 | NLV32T-1R2J-PF | 1.2uH/0.39A/5% | 1.2uH/0.39A/5% | L1210 | TDK | SMT | mylib\Inductor
1000046 | 贴片LED | 19-217/G7C-AN1P2/3 | green/0603 | green/0603 | LED-0603 | Everlight | SMT | mylib\led
1000047 | 贴片晶体管 | SI2302 | SI2302 | N-channel/20V/2.3A | SOT-23 | FM | SMT | mylib\si2302 | 晶体管\MOS管\SI2302.pdf
1000048 | 贴片晶体管 | Si2301 | Si2301 | P-Channel/-18V/1.6A | SOT-23 | FM | SMT | mylib\si2301 | 晶体管\MOS管\SI2301.pdf
1000049 | 贴片晶体管 | S9012 | S9012 | PNP/40V/0.5A | SOT-23 | CJ | SMT | mylib\PNP
1000050 | 贴片芯片 | LMP7717MF | LMP7717MF | 2V-5.5V 88MHz | SOT23-5 | TI | SMT | mylib\OPA-1CH
1000051 | 贴片TVS | ESDU5V0H4 | ESDU5V0H4 | TVS/4-channels | sot23-6 | CJ | SMT | mylib\ESDA6V1W5
1000052 | 贴片二极管 | RB551V-30 | RB551V-30 | 30V/0.5A | SOD-323 | CJ | SMT | mylib\Diode | 晶体管\肖特基二极管\RB551VM-30.pdf
1000053 | 贴片TVS | SMBJ24CA | SMBJ24CA | 24V/600W | DO214-AA | MDD | SMT | mylib\tvs
1000054 | 贴片二极管 | SS34 | SS34 | 3A/40V | DO214-AA | MDD | SMT | mylib\Diode
1000055 | 贴片TVS | SMBJ6.0CA | SMBJ6.0CA | SMBJ6.0CA | DO214-AA | MDD | SMT | mylib\tvs
1000056 | 贴片TVS | SMCJ33CA | SMCJ33CA | 33V/1500W | DO214-AB | MDD | SMT | mylib\tvs
1000057 | 贴片二极管 | SS54 | SS54 | 5A/40V | DO214-AB | MDD | SMT | mylib\Diode
1000058 | 贴片电池座 | CR1220-2 | CR1220-2 | CR1220/batteryholder | cr1220-dip | Q&J | SMT | mylib\3690-batteryholder
1000059 | FPGA | EP4CE10F17C8N | EP4CE10F17C8N | fpga/cyclone | fbga256_opt1 | Altera | SMT | mylib\EP4CE10F17C8N
1000060 | 贴片保险丝 | mSMD150-24V | 1.5A/24V | 1.5A/24V | FUSE-1812 | sealand | SMT | mylib\FUSE_PTC
1000061 | 贴片电感 | SLD10D50S150MTT | 15uH/20%/3.4A | 15uH/20%/3.4A | ind-sm10x10mm | Sunltech | SMT | mylib\Inductor
1000062 | 贴片电感 | FNR4026S100MT | 10uH/1.3A | 10uH/1.3A | ind-sm4x4mm | cjiang | SMT | mylib\Inductor
1000063 | 贴片按键 | SMD key | SW/3*6*2.5 | SW/3*6*2.5 | SW3X6-SMD |  | SMT | mylib\key2
1000064 | 贴片模组 | LEA-6T | LEA-6T | GPS module | LEA-6T | U-BLOX | SMT | mylib\LEA-6T | GPS\LEA-6T
1000065 | 贴片芯片 | STM32F407IGT6 | STM32F407IGT6 | Cortex-M4/168M | lqfp176-24x24 | ST | SMT | MYLIB\STM32F407IG | MCU\STM32F407IGT6.pdf
1000066 | 贴片芯片 | LAN8720AI-CP-TR | LAN8720AI-CP-TR | Phy/RMII | QFN24-0_5-4X4X1MM | MicroChip | SMT | mylib\LAN8720AI-CP-TR | 电平调制\LAN8720A.pdf
1000067 | 贴片芯片 | TDC-GP21 | TDC-GP21 | 90pS/TDC | qfn32-0_5-5x5x1MM | ACAM | SMT | mylib\TDC-GP21 | 集成电路\时间测量\TDC-GP21_Datasheet_EN_v1.pdf
1000068 | 贴片芯片 | TPS7A8901RTJR | TPS7A8901RTJR | 1.4-6.5V/2A | RTJ0020D | TI | SMT | mylib\TPS7A8901RTJR | 电源芯片\LDO\TPS7A89.pdf
1000069 | 贴片连接器 | MECT-110-01-M-D-RA1 | LightMode/SFP | LightMode | samtec_sfp_mect20 | SAMTEC | SMT | mylib\LightModel_SFP
1000070 | 贴片芯片 | NC7SZU04P5X | NC7SZU04P5X | 1.65-5.5V Not Gate | SC70-5 | FAIRCHILD | SMT | mylib\74LVC1G04
1000071 | 贴片芯片 | DAC8411IDCKT | DAC8411IDCKT | 16bit /DAC | SC70-6 | TI | SMT | mylib\DCA8411
1000072 | 贴片芯片 | MAX3232IDR | MAX3232IDR | 3-5.5v/RS232 | SO16-MAX3232C | TI | SMT | mylib\MAX3232 | 电平调制\MAX3232.pdf
1000073 | 贴片芯片 | EPCQ16ASI8N | EPCQ16ASI8N | Fpga_eeprom | SOIC-8-EPCS16 | ALTERA | SMT | mylib\EPCS16
1000074 | 贴片芯片 | REF5030AIDR | REF5030AIDR | REF/3V | SOIC-8-REF5030AIDR | TI | SMT | mylib\REF5050 | 电源芯片\DC-DC\ref5050.pdf
1000075 | 贴片芯片 | W25Q64JVSSIQ | W25Q64JVSSIQ | 64Mbit | SOIC8-W | WINBOND | SMT | mylib\W25Q64BV | 存储芯片\W25Q64BV.pdf
1000076 | 贴片芯片 | TPS5450DDA | TPS5450DDA | 5.5-36V/5A/500KHz | SOP-8-TPS5450 | TI | SMT | mylib\TPS5450DDA
1000077 | 贴片芯片 | CY7C1041GN30-10ZSXI | CY7C1041GN30-10ZSXI | 512Kb/10ns | TSOP-44 | CYPRESS | SMT | mylib\CY7C1041DV33-10ZSX
1000078 | 贴片晶振 | FC-135 | 32.768KHz 20ppm 12.5pF | 32.768KHz ±20ppm 12.5pF | XTAL3215 | EPSON | SMT | mylib\xtal1 | 晶振\贴片晶振\爱普生FC-135.pdf
1000079 | 电解电容 | KM221M050G125A | 220uF/50V/10x12.5 | 220uF/50V/10x12.5 | ALU-10-5MM | CapXon | THR | mylib\CAP POL
1000080 | 射频连接器 | TNC-KWE | TNC-KWE | TNC header 弯角 PCB板插式 | TNC-KWE | Bolink | THR | mylib\ANTENNA_5PIN | 连接器\射频连接器\TNC\TNC-F4-1-M.pdf
1000081 | 射频连接器 | BNC-KYWE | BNC-KYWE | BNC header 弯角 PCB板插式 | TNC-KWE | Bolink | THR | mylib\ANTENNA_5PIN | 连接器\射频连接器\BNC\BNC-F4-1-M.pdf
1000082 | 电源连接器 | 2EDGR-5.08-3P | 5.08/3P | 5.08/3P/弯脚/插拔式接线端子 | port5_08mm-3h | KANGNEX | THR | mylib\con3
1000083 | 温度传感器 | DS18B20+ | DS18B20+ | TempSensor 3-5.5V | TO-92 | MAXIM | THR | mylib\ds18b20
1000084 | 直插排针 |  | 2.54mm 2X5p | 2.54mm 2X5p | 2_54mm-2x5p |  | THR | mylib\con2*5
1000085 | RJ45连接器 | HR913129AE | HR913129AE | -40~85/2250V | RJ-45-HR911103A | HanRun | THR | mylib\HR913129AE
1000086 | 直插排针 |  | 2.54MM 2x4P | 2.54MM 2x4P | 2_54mm-2x4p |  | THR | mylib\con2*4
1000087 | 直插排针 |  | 2_54mm-3P | 2_54mm-3P | 2_54mm-3P |  | THR | mylib\con3
1000088 | 直插LED | 204-10SDRD/S530-A3-L | RED/3mm | RED/3mm | LED-3mm | Everlight | THR | mylib\led
1000089 | 压敏电阻 | 14D470K | 14D470K | 14D 47V Varistor Voltage | MOV-14D | HEL | THR | mylib\Varistor
1000090 | DB9连接器 | DMR-9P | DB9 right angle female | DB9 right angle female | db9-fm | Ckmtw | THR | mylib\CONNECTOR DB9
1000091 | 侧插按键 | upright 6*6*12 | upright 6*6*12 | upright 6*6*12 | upright_key_6x6x12 |  | THR | mylib\key_upright
1000092 | 恒温晶振 | WTL36A11157 | 10M/0.1ppm/ocxo | 10M/0.1ppm/ocxo | WTL36A11157 | WTL | THR | mylib\OCXO | 晶振\温补晶振\WTL36A11157.pdf
1000093 | 贴片电容 | 1206B472K202NT | 4.7nF/2kV/10% | 4.7nF/2kV/10% | C1206 | FH | SMT | mylib\CAP NP
1000094 | 贴片钽电容 | 293D227X9016E2TE3 | 220uF/16V/10% | 220uF/16V/10% | tan-d-7343 | VISHAY | SMT | mylib\CAP POL
1000095 | 贴片电容 | 0603B331K500NT | 330pF/50V/10% | 330pF/50V/10% | C0603 | FH | SMT | mylib\CAP NP
1000096 | 机械孔 |  | hole | hole | hole-plate-2_8-5 |  | THR | mylib\hole
1000097 | 直插排针 |  | 2.54MM 2X6P | 2.54MM 2X6P | 2_54mm-2x6P |  | THR | mylib\con2*6
1000098 | 贴片共模电感 | ACM7060-701-2PL-TL01 | 700R@100M/3A | 700R@100M/3A | ACM7060 | TDK | SMT | mylib\Inductor Common mode
1000099 | 贴片共模电感 | DLW21SN371SQ2 | 370R/100MHz/0.28A | 370R/100MHz/0.28A | DLW21SN371SQ2 | MURATA | SMT | mylib\Inductor Common mode
1000100 | 射频连接器 | SMA-KWE | SMA-KWE | SMA 弯角 PCB板插式 | SMA-K-UPRIGHT | RFsister | THR | mylib\ANTENNA_5PIN | 连接器\射频连接器\SMA\SMA-K板端连接器弯头焊接.pdf
1000101 | 贴片电阻 | 0603 F010JT5E | 10R/1% | 10R/1% | R0603 | UniOhm | SMT | mylib\Resistor
1000102 | FPGA | EP4CE55F484 | EP4CE55F484 | EP4CE55F23C8/BGA484 | BGA484 | ALTERA | SMT | mylib\EP4CE55F484
1000103 | 贴片电容 | 0603CG681J500NT | 680pF/5/COG | 680pF/5/COG | C0603 | FH | SMT | mylib\CAP NP
1000104 | 贴片电阻 | 0603 F1432JT5E | 14.3K/1% | 14.3K/1% | R0603 | UniOhm | SMT | mylib\Resistor
1000105 | 贴片电阻 | 0603 F051JT5E | 51R/1% | 51R/1% | R0603 | UniOhm | SMT | mylib\Resistor
1000106 | 测试点 |  | Testpoint | Testpoint | TP-VIA |  | THR | mylib\TestPoint
1000107 | 贴片TVS | GBLC03C | 3V/350W | 3V/350W | SOD-323 | yenji | SMT | mylib\GBLC0XX_TVS
1000108 | 贴片模组 | NEO-M8N | NEO-M8N | GPS module | NEO-M8 | U-BLOX | SMT | mylib\NEO-M8 | GPS\NEO-M8.pdf
1000109 | 贴片电容 | 0603B104K500NT | 100nF/50V/10%/X7R | 100nF/50V/10%/X7R | C0603 | FH | SMT | mylib\CAP NP
1000110 | 贴片TVS | SMBJ15CA | SMBJ15CA | 15V/600W | DO214-AA | MDD | SMT | mylib\tvs
1000111 | 贴片电感 | CMI322513X100K | 10uH/5%/300mA | 10uH/5%/300mA | L1210 | FH | SMT | mylib\Inductor
1000112 | 贴片电容 | CL10A475KO8NNNC | 4.7uF/16V/10% | 4.7uF/16V/10% | C0603 | SAMSUNG | SMT | mylib\CAP NP
1000113 | 电源模块 | B0505S-1WR3 | B0505S-1WR3 | 1W/3000V | B_M-2W | MORNSUN | THR | mylib\B_S-1WR2
1000114 | 贴片LED | 19-217/R6C-AL1M2VY/3T | red | red | LED-0603 | everlight | SMT | mylib\led
1000115 | 贴片电阻 | 2512 J0221T4E | 220R/5% | 220R/5% | R2512 | UniOhm | SMT | mylib\Resistor
1000116 | 贴片芯片 | ADuM1201BRZ | ADuM1201BRZ | 10 Mbps | SOIC-8 | ADI | SMT | mylib\ADuM1201BRZ
1000117 | 贴片芯片 | STM32F767IGT6 | STM32F767IGT6 | Cortex M7/216MHz | lqfp176-24x24 | ST | SMT | mylib\STM32F767IGT6
1000118 | 直插排针 |  | 2.54MM 2P | 2.54MM 2P | 2_54mm-2p |  | THR | mylib\con2
1000119 | 贴片TVS | ESDA6V1-5W6 | 6.1V/1W/5ch | 6.1V/1W/5ch | SOT323-6L | ST | SMT | mylib\ESDA6V1-5W6 | 贴片TVS\ESDA6V1-5W6.pdf
1000120 | 贴片晶振 | 3N00032G33YC | 32.768KHz 30ppm 1.8-3.3V | 32.768KHz ±30ppm 1.8-3.3V | XTAL3225 | SJK | SMT | mylib\xtal3 | 晶振\贴片晶振\3N00032G33YC.pdf
1000121 | 贴片电容 | 0603B225K160NT | 2.2uF/16V/10%/X7R | 2.2uF/16V/10%/X7R | C0603 | FH | SMT | mylib\CAP NP
1000122 | 贴片电感 | MLZ2012M100HT000 | 10uH/20%/200mA | 10uH/20%/200mA | L0805 | TDK | SMT | mylib\Inductor | 无源器件\电感\MLZ2012M100HT000.pdf
1000123 | 贴片TVS | SRV05-4 | SRV05-4 | 5V/300W/3pF | sot23-6 | yenji | SMT | mylib\SRV05-4 | 贴片TVS\SRV05-4.pdf
1000124 | 贴片芯片 | AD9361BBCZ | AD9361BBCZ | 2x2 RF Transceiver/70MHz-6GHz | BGA144-AD9361 | ADI | SMT | mylib\AD9361BBCZ
1000125 | 巴伦滤波器 | TC1-1-13M+ | TC1-1-13M+ | RF transformer | TC1-1-13M | Mini-circuits | SMT | mylib\Transformer_TC1-1-13M+
1000126 | 贴片电容 | 0603CG102J500NT | 1nF/50V/5%/COG | 1nF/50V/5%/COG | C0603 | FH | SMT | mylib\CAP NP
1000127 | 贴片电阻 | 0603 F100KT5E | 1R/1% | 1R/1% | R0603 | UniOhm | SMT | mylib\Resistor
1000128 | 贴片电感 | LQW18AN82NG00d | 82nH/2%/250mA | 82nH/2%/250mA | L0603 | MURATA | SMT | mylib\Inductor | 无源器件\电感\LQW18AN82NG00D.pdf
1000129 | 贴片电感 | LQW18ANR33G0ZD | 330nH/2%/85mA | 330nH/2%/85mA | L0603 | MURATA | SMT | mylib\Inductor | 无源器件\电感\LQW18AN82NG00D.pdf
1000130 | 压敏电阻 | 14D471K | 14D471K | 14D 470V Varistor Voltage | MOV-14D | HEL | THR | mylib\Varistor
1000131 | 压敏电阻 | 14D561K | 14D561K | 14D 560V Varistor Voltage | MOV-14D | HEL | THR | mylib\Varistor
1000132 | 安规电容 | MP2684KVDARLC | 680nF/10%/275VAC/X2 | 680nF/10%/275VAC/X2 | X2-P15-18X10 | SRD | THR | mylib\CAP NP | 安规电容\X2安规电容 680nF 275VAC.pdf
1000133 | 共模电感 | UU9.8-YH160224 | UU9.8/10mH/0.27mm | UU9.8/10mH/0.27mm | LN8X7 | FH | THR | mylib\Inductor Common mode | 共模电感\UU9.8-YH.pdf
1000134 | 直插电阻 | CFR0W4J0105A50 | 1M/5%/0.25W/THR | 1M/5%/0.25W/THR | AXIAL0_4 | UniOhm | THR | mylib\Resistor
1000135 | 安规电容 | MEY472K275A08 | 4.7nF/275VAC/Y2 | 4.7nF/275VAC/Y2 | X2-P10-13X6 | TENTA | THR | mylib\CAP NP | 安规电容\Y1安规电容 4.7nF 安规电容MEY472K275A08.pdf
1000136 | 贴片电感 | FNR5040S100MT | 10uH/20%/2.1A | 10uH/20%/2.1A | ind-sm5x5mm | cjiang | SMT | mylib\Inductor | 无源器件\电感\磁封胶功率绕线电感.pdf
1000137 | 电源模块 | LDE10-20B05 | LDE10-20B05 | AC-DC/5V/2A/4KV | LDE10-20B | MORNSUN | THR | mylib\LDE10-20B | 电源芯片\AC-DC\LDE10-20Bxx
1000138 | 安规电容 | CY1472ME1IEF49H0A2 | 4.7nF/400VAC/Y1 | 4.7nF/400VAC/Y1 | Y1-P10-11_5X6 | DerSonic | THR | mylib\CAP NP
1000139 | 安规电容 | MP2684KGCAXLC | 680nF/10%/275VAC/X2 | 680nF/10%/275VAC/X2 | X2-P10-13X6 | SRD | THR | mylib\CAP NP
1000140 | 贴片芯片 | CDCV304 | CDCV304 | 200MHz/1:4/Clock Buffer | TSSOP-8 | TI | SMT | mylib\CDCV304 | 门电路\CDCV304.pdf
1000141 | 贴片芯片 | MAX9011EUT-T | MAX9011EUT-T | TTL Comparators/5ns | SOT23-6 | MAXIM | SMT | mylib\MAX9011
1000142 | 贴片TVS | BSD5C051U | BSD5C051U | 5V/100W/0.5pF | SOD-523 | BORN | SMT | mylib\tvs | 贴片TVS\BSD5C051U.pdf
1000143 | 贴片晶振 | Q33310F70032100 | 25MHz/3.3V | SG-310SCF/25MHz | XTAL3225 | EPSON | SMT | mylib\xtal3 | 晶振\贴片晶振\EPSON SG-310 25MHz.pdf
1000144 | 贴片电阻 | 0603 F5602T5E | 56K/1% | 56K/1% | R0603 | UniOhm | SMT | mylib\Resistor
1000145 | 贴片电阻 | 0603 F3601T5E | 3.6K/1% | 3.6K/1% | R0603 | UniOhm | SMT | mylib\Resistor
1000146 | 贴片电阻 | 0603 F3901T5E | 3.9K/1% | 3.9K/1% | R0603 | UniOhm | SMT | mylib\Resistor
1000147 | 贴片芯片 | LMV331TP-TR | LMV331TP-TR | Comparators/1.8-5.5V | SOT23-5 | 3PEAK | SMT | mylib\LMV331
1000148 | 贴片电阻 | 0603 F1003T5E | 100K/1% | 100K/1% | R0603 | UniOhm | SMT | mylib\Resistor
1000149 | 贴片电容 | 0603B105K160NT | 1uF/16V/10% | 1uF/16V/10%/X7R | C0603 | FH | SMT | mylib\CAP NP
1000150 | 电源连接器 | WJ500V-5.08-3P-14-00A | 5.08/3P | 5.08/3P/直角/PCB螺钉式 | WJ500V-5_08-3P | KANGNEX | THR | mylib\con3
1000151 | 贴片芯片 | TPS74401RGWR | TPS74401RGWR | LDO/3A | S-PVQFN-N20 | TI | SMT | mylib\TPS74401 | 电源芯片\ldo\tps74401.pdf
1000152 | 贴片电阻 | 0603 F1151T5E | 1.15K/1% | 1.15K/1% | R0603 | UniOhm | SMT | mylib\Resistor
1000153 | 贴片电阻 | 0603 F1691T5E | 1.69K/1% | 1.69K/1% | R0603 | UniOhm | SMT | mylib\Resistor
1000154 | 测试点 |  | Testpoint | Testpoint | TP-VIA-2_54 |  | THR | mylib\TestPoint
1000155 | 电源连接器 | KF2510-6AW | 2.54/6P | 2.54/6P/平弯针座 | KF2510-6AW | BOOMELE | THR | mylib\con6
1000156 | 射频连接器 | U.FL-R-SMT-1 | IPE-X | IPE-X | ipx | HRS | SMT | mylib\ipx | 连接器\射频连接器\IPX\U.FL-R-SMT-1.pdf
1000157 | 贴片芯片 | MP2359DT | MP2359DT | 1.2A/24V/1.4MHz | SOT23-6 | MPS | SMT | mylib\MP2359 | 电源芯片\DC-DC\MP2359.pdf
1000158 | 贴片二极管 | SS14 | SS14 | 1A/40V | DO214-AA | MDD | SMT | mylib\Diode
1000159 | 贴片电容 | 0805X106K250NT | 10uF/25V/10% | 10uF/25V/10%/X5R | C0805 | FH | SMT | mylib\CAP NP
1000160 | 贴片电容 | 0805X225K500NT | 2.2uF/50V/10% | 2.2uF/50V/10%/X5R | C0805 | FH | SMT | mylib\CAP NP
1000161 | 贴片电感 | SWPA4020S4R7MT | 4.7uH/20%/1.34A | 4.7uH/20%/1.34A | ind-sm4x4mm | Sunlord | SMT | mylib\Inductor
1000162 | 贴片电阻 | 0603 F4992T5E | 49.9K/1% | 49.9K/1% | R0603 | UniOhm | SMT | mylib\Resistor
1000163 | 贴片电阻 | 0603 F1622T5E | 16.2K/1% | 16.2K/1% | R0603 | UniOhm | SMT | mylib\Resistor
1000164 | 贴片保险丝 | SMD1210-050-24V | 0.5A/24V | 0.5A/24V | FUSE-1210 | sealand | SMT | mylib\FUSE_PTC
1000165 | 直插LED | 5mmRGB 共阳 透明 | RGB/5mm | RGB/5mm/common anode5mm | led-5mm-4p | KENTO | THR | mylib\LED-A
1000166 | 贴片芯片 | STWD100NWWY3F | STWD100 | watch dog/2.7-5.5V | SOT23-5 | ST | SMT | mylib\STWD100 | 集成电路\WatchDog\stwd100.pdf
1000167 | 贴片模组 | M26FB-03-BT/TTS | M26FB-03-BT/TTS | 2G module | M26FB | quectel | SMT | mylib\M26FB
1000168 | 贴片模组 | L86-M33 | L86-M33 | GNSS module | L86 | quectel | SMT | mylib\L86
1000169 | 贴片模组 | EC20CEHCLG-128-SNNS | EC20CEHCLG-128-SNNS | LTE module | EC20 | quectel | SMT | mylib\EC20
1000170 | 贴片连接器 | SIM-115C | SIM-115C | SIM-115C/外焊自弹 | simcard-sim115c | xunpu | SMT | mylib\SIM-115C
1000171 | 贴片芯片 | TPS61175PWPR | TPS61175PWPR | 2.9-18V/Boost Converter | HTSSOP-14 | TI | SMT | mylib\TPS61175PWPR
1000172 | 贴片电阻 | 0603 F8662T5E | 86.6K/1% | 86.6K/1% | R0603 | UniOhm | SMT | mylib\Resistor
1000173 | 贴片电容 | 0603B473J500NT | 47nF/50V/5% | 47nF/50V/5%/X7R | C0603 | FH | SMT | mylib\CAP NP
1000174 | 贴片电容 | 0603B333K500NT | 33nF/50V/10% | 33nF/50V/10%/X7R | C0603 | FH | SMT | mylib\CAP NP
1000175 | 贴片电阻 | 0603 F1622T5E | 16.2K/1% | 16.2K/1% | R0603 | UniOhm | SMT | mylib\Resistor
1000176 | 贴片电阻 | 0603 F3003T5E | 300K/1% | 300K/1% | R0603 | UniOhm | SMT | mylib\Resistor
1000177 | 贴片电阻 | 0603 F5101T5E | 5.1K/1% | 5.1K/1% | R0603 | UniOhm | SMT | mylib\Resistor
1000178 | 电解电容 | KM221M050G125A | 47uF/50V/6.3x7.7 | 220uF/50V/6.3x7.7/SMT | ALU-D6_3MM-SMT | CapXon | SMT | mylib\CAP POL
1000179 | 电解电容 | DV221M050G105ETR | 220uF/50V/10x10.5 | 220uF/50V/10x10.5/SMT | ALU-D10MM-SMT | CapXon | SMT | mylib\CAP POL
1000180 | 贴片电感 | SMMS1040-150M | 15uH/20%/5A | 15uH/20%/5A | ind-sm12x11mm | SXN | SMT | mylib\Inductor
1000181 | 贴片电阻 | 0603 F3241T5E | 3.24K/1% | 3.24K/1% | R0603 | UniOhm | SMT | mylib\Resistor
1000182 | 电解电容 | ZV331M025F105ETR | 330uF/25V/8x10.5 | 330uF/25V/8x10.5/SMT | ALU-D8MM-SMT | CapXon | SMT | mylib\CAP POL
1000183 | 贴片保险丝 | mSMD200-24V | 2A/24V | 2A/24V | FUSE-1812 | sealand | SMT | mylib\FUSE_PTC
1000184 | 压敏电阻 | 14D390K | 14D390K | 14D 39V Varistor Voltage | MOV-14D | HEL | THR | mylib\Varistor
1000185 | 贴片TVS | SMBJ36CA | SMBJ36CA | 36V/600W | DO214-AA | MDD | SMT | mylib\tvs
1000186 | 电解电容 | ZV101M050F105ETR | 100uF/50V/8x10.5 | 100uF/50V/8x10.5/SMT | ALU-D8MM-SMT | CapXon | THR | mylib\CAP POL
1000187 | 贴片二极管 | SK104 | SK104 | 10A/40V | DO214-AB | MDD | SMT | mylib\Diode
1000188 | 贴片芯片 | SN65HVD3082EDR | SN65HVD3082EDR | RS485/4.5-5.5V/200Kbps | SOP-8 | TI | SMT | mylib\MAX3485
1000189 | 贴片电阻 | 1206 J0121T5E | 120R/5% | 120R/5% | R1206 | UniOhm | SMT | mylib\Resistor
1000190 | 贴片TVS | SMBJ10CA | SMBJ10CA | 10V/600W | DO214-AA | MDD | SMT | mylib\tvs
1000191 | 贴片TVS | SMBJ6.0CA | SMBJ6.0CA | 6V/600W | DO214-AA | MDD | SMT | mylib\tvs
1000192 | 继电器 | HF49FD/005-1H11 | HF49FD/005-1H11 | 5V/1H/2A | HF49FD | HF | THR | mylib\Relay_1h
1000193 | 贴片电阻 | 1206 J0361T5E | 360R/5% | 360R/5% | R1206 | UniOhm | SMT | mylib\Resistor
1000194 | 贴片晶体管 | S9013 | S9013 | NPN/40V/0.5A | SOT-23 | CJ | SMT | mylib\NPN
1000195 | 贴片芯片 | EL817S | EL817S | EL817S（B） | SOP-4 | everlight | SMT | mylib\OpticalCoupler_1Channel
1000196 | 贴片稳压管 | MM1Z3B3 | 3.3V/Zener | 3.3V/Zener | SOD-123 | ST(先科) | SMT | mylib\Zener
1000197 | 贴片二极管 | IN4148WS | IN4148WS | 100V/150mA | SOD-323 | CJ | SMT | mylib\Diode
1000198 | 贴片晶振 | 1N230000AB0C | 30MHz/10ppm/10pF | 30MHz/10ppm/10pF | XTAL3225 | KDS | SMT | mylib\xtal2
1000199 | 贴片电容 | 0603CG120J500NT | 12pF/50V/5% | 12pF/50V/5%/COG | C0603 | FH | SMT | mylib\CAP NP
1000200 | 贴片晶振 | X1E000021013900 | 25MHz/12pF/10ppm | 25MHz/12pF/10ppm | XTAL3225 | EPSON | SMT | mylib\xtal2
1000201 | 贴片电阻 | 0603 J0105T5E | 1M/5% | 1M/5% | R0603 | UniOhm | SMT | mylib\Resistor
1000202 | 贴片连接器 | SIM-121 | SIM-121 | simcard/抽屉式 | sim-121 | xunpu | SMT | mylib\SIM_SOCKET
1000203 | 贴片电阻 | 0603 F220JT5E | 22R/1% | 22R/1% | R0603 | UniOhm | SMT | mylib\Resistor
1000204 | 电解电容 | T491B107M010AT | 100uF/20%/10V | 100uF/20%/10V | tan-b | kemet | SMT | mylib\CAP POL
1000205 | 贴片电阻 | 0603 F1503T5E | 150K/1% | 150K/1% | R0603 | UniOhm | SMT | mylib\Resistor
1000206 | 贴片电阻 | 0603 F4702T5E | 47K/1% | 47K/1% | R0603 | UniOhm | SMT | mylib\Resistor
1000207 | 贴片芯片 | TPS7A7001DDA | TPS7A7001DDA | LDO/1.45-6.5V/2A | soic-8-dda | TI | SMT | mylib\TPS7A7001
1000208 | 贴片芯片 | MCP3421A0T-E/CH | MCP3421A0 | ADC/18bit | SOT23-6 | MicroChip | SMT | mylib\MCP3421
1000209 | 贴片芯片 | MCP3421A1T-E/CH | MCP3421A1 | ADC/18bit | SOT23-6 | MicroChip | SMT | mylib\MCP3421
1000210 | 贴片保险丝 | SMD0603-005-24V | 0.05A/24V | 0.05A/24V | FUSE-0603 | sealand | SMT | mylib\FUSE_PTC
1000211 | 贴片电阻 | TC0625D1000T5E | 100R/0.5%/25PPM | 100R/0.5%/25PPM | R1206 | UniOhm | SMT | mylib\Resistor
1000212 | 贴片TVS | GBLC08C | 8V/350W | 8V/350W | SOD-323 | yenji | SMT | mylib\GBLC0XX_TVS
1000213 | 贴片芯片 | ADuM1201ARZ | ADuM1201ARZ | 1 Mbps | SOIC-8 | ADI | SMT | mylib\ADuM1201
1000214 | 贴片芯片 | ADUM1250ARZ | ADUM1250ARZ | 1 Mbps | SOIC-8 | ADI | SMT | mylib\ADuM1250
1000215 | 电源模块 | URB2424YMD-6WR3 | URB2424YMD-6WR3 | 6W/9-36V/1500V | URB_YMD | MORNSUN | THR | mylib\URB-YMD-6WR3
1000216 | 贴片芯片 | MP2451DT | MP2451DT | 2MHz/0.6A/3.3-36V | sot23-6 | TI | SMT | mylib\MP2451
1000217 | 贴片电阻 | 0603 F1243T5E | 124K/1% | 124K/1% | R0603 | UniOhm | SMT | mylib\Resistor
1000218 | 贴片电阻 | 0603 F2372T5E | 23.7K/1% | 23.7K/1% | R0603 | UniOhm | SMT | mylib\Resistor
1000219 | 贴片电容 | 0603CG330J500NT | 33pF/50V/5% | 33pF/50V/5%/COG | C0603 | FH | SMT | mylib\CAP NP
1000220 | 贴片保险丝 | SMD1210-025 | 0.25A/30V | 0.25A/30V | FUSE-1210 | sealand | SMT | mylib\FUSE_PTC
1000221 | 贴片芯片 | AMS1117-1.8 | AMS1117-1.8 | 1.8V/0.8A | SOT-223 | AMS | SMT | mylib\AMS1117
1000222 | 贴片电阻 | 0603 F3012T5E | 30.1K/1% | 30.1K/1% | R0603 | UniOhm | SMT | mylib\Resistor
1000223 | 贴片电阻 | 0603 F1693T5E | 169K/1% | 169K/1% | R0603 | UniOhm | SMT | mylib\Resistor
1000224 | 贴片芯片 | CH395Q | CH395Q | uart/Tcpip | LQFP64_10x10 | WCH | SMT | mylib\CH395Q
1000225 | 贴片芯片 | STM32F407ZET6 | STM32F407ZET6 | Cortex-M4/168M | LQFP144_20X20 | ST | SMT | mylib\STM32F407ZET6
1000226 | 直插连接器 | XH-4A | 2.54mm/4P | 2.54*4P | Port2_54mm-4p | BOOMELE | THR | mylib\CON4_1
1000227 | 机械孔 |  | hole | hole | hole-plate-3_5-9 |  | THR | mylib\hole

## TMPPRTS
TMPPRTNO | RELPRTNO